## 15228
Výpočet hlukové hladiny silnice III/15228 průtahu obce Blatnice
Výpočet byl zpracován dle novelizované metodiky pro výpočet hluku ze silniční dopravy,
zpracované RNDr. Milošem Liberkem a kolektivem- Praha, 2004
s ohledem na informativní charakter výpočtu a zobecněná vstupní data nejsou dále uvažovány
podrobnější korekce ve smyslu metodiky
| rok | 2005 | sčít.místo | odhad
| T | 50 |  | PNA | 16.3934
| O | 250 |  | PO noc | 0.075787 |  | IO noc | 19.3257 | IOden | 235.6743
| M | 5 |  | PN noc | 0.079 |  | IN noc | 3.95 | INden | 46.05
| S | 305
| v (km/h) | 50 | 45 |  |  |  | nOAd | 13.093 | nNAd | 2.5583
[7 empty] | nOAn | 3.2209 | nNAn | 0.65833
| LOA | 75.6 | FvOA | 0.0007545
| LNA | 82.4 | FvNA | 0.002236
| F1 | 1352770.6558 | den |  | F2 | 1.13 | 2-3% | sklon | nivelety
| F1 | 277568.5061 | noc |  | F3 | 1 | ABS | obrusná | vrstva
| X | F1xF2xF3
| X | 1528630.841 | den |  | Y | 51.743
| X | 313652.4118 | noc |  | Y | 44.8645
korekce vzdálenosti 15 m
| U | odrazivý t. | H(m) | 1.5 | d(m) | 15
| U | 2.4
| I dB(A) | 49.343 | den
| I dB(A) | 42.4645 | noc

## 15229
Výpočet hlukové hladiny silnice III/15229 průtahu obce Blatnice
Výpočet byl zpracován dle novelizované metodiky pro výpočet hluku ze silniční dopravy,
zpracované RNDr. Milošem Liberkem a kolektivem- Praha, 2004
s ohledem na informativní charakter výpočtu a zobecněná vstupní data nejsou dále uvažovány
podrobnější korekce ve smyslu metodiky
| rok | 2005 | sčít.místo | odhad
| T | 50 |  | PNA | 16.129
| O | 250 |  | PO noc | 0.075258 |  | IO noc | 19.5671 | IOden | 240.4329
| M | 10 |  | PN noc | 0.079 |  | IN noc | 3.95 | INden | 46.05
| S | 310
| v (km/h) | 50 | 45 |  |  |  | nOAd | 13.3574 | nNAd | 2.5583
[7 empty] | nOAn | 3.2612 | nNAn | 0.65833
| LOA | 75.6 | FvOA | 0.0007545
| LNA | 82.4 | FvNA | 0.002236
| F1 | 1360012.717 | den |  | F2 | 1.21 | 3-4% | sklon | nivelety
| F1 | 278497.6488 | noc |  | F3 | 1 | ABS | obrusná | vrstva
| X | F1xF2xF3
| X | 1645615.3875 | den |  | Y | 52.0633
| X | 336982.155 | noc |  | Y | 45.1761
korekce vzdálenosti 15 m
| U | odrazivý t. | H(m) | 1.5 | d(m) | 15
| U | 2.4
| I dB(A) | 49.6633 | den
| I dB(A) | 42.7761 | noc

## 15230
Výpočet hlukové hladiny silnice III/15228 průtahu obce Blatnice
Výpočet byl zpracován dle novelizované metodiky pro výpočet hluku ze silniční dopravy,
zpracované RNDr. Milošem Liberkem a kolektivem- Praha, 2004
s ohledem na informativní charakter výpočtu a zobecněná vstupní data nejsou dále uvažovány
podrobnější korekce ve smyslu metodiky
| rok | 2005 | sčít.místo | odhad
| T | 40 |  | PNA | 16.3265
| O | 200 |  | PO noc | 0.075653 |  | IO noc | 15.5089 | IOden | 189.4911
| M | 5 |  | PN noc | 0.079 |  | IN noc | 3.16 | INden | 36.84
| S | 245
| v (km/h) | 50 | 45 |  |  |  | nOAd | 10.5273 | nNAd | 2.0467
[7 empty] | nOAn | 2.5848 | nNAn | 0.52667
| LOA | 75.6 | FvOA | 0.0007545
| LNA | 82.4 | FvNA | 0.002236
| F1 | 1083664.8383 | den |  | F2 | 1.06 | 1-2% | sklon | nivelety
| F1 | 222240.8826 | noc |  | F3 | 1 | ABS | obrusná | vrstva
| X | F1xF2xF3
| X | 1148684.7286 | den |  | Y | 50.502
| X | 235575.3355 | noc |  | Y | 43.6213
korekce vzdálenosti 15 m
| U | odrazivý t. | H(m) | 1.5 | d(m) | 15
| U | 2.4
| I dB(A) | 48.102 | den
| I dB(A) | 41.2213 | noc

## 152 IZ05
Výpočet hlukové hladiny silnice II/152 v katastru obce Blatnice - izofona 2005
Výpočet byl zpracován dle novelizované metodiky pro výpočet hluku ze silniční dopravy,
zpracované IRNDr. Milošem Liberkem a kolektivem- Praha, 2004
s ohledem na informativní charakter výpočtu a zobecněná vstupní data nejsou dále uvažovány
podrobnější korekce ve smyslu metodiky
| rok | 2005 | 61780
| T | 1127 |  | PNA | 20.0927
| O | 4454 |  | PO noc | 0.075093 |  | IO noc | 336.5655 | IOden | 4145.4345
| M | 28 |  | PN noc | 0.098093 |  | IN noc | 110.5505 | INden | 1016.4495
| S | 5609
| v (km/h) | 90 | 75 |  |  |  | nOAd | 230.3019 | nNAd | 56.4694
[7 empty] | nOAn | 56.0943 | nNAn | 18.4251
| LOA | 74.9 | FvOA | 0.001519
| LNA | 81.4 | FvNA | 0.002122
| F1 | 27351620.8243 | den |  | F2 | 1.13 | 2-3% | sklon | nivelety
| F1 | 8004620.4782 | noc |  | F3 | 1.1 | AB | obrusná | vrstva
| X | F1xF2xF3
| X | 33998064.6846 | den |  | Y | 65.2145
| X | 9949743.2544 | noc |  | Y | 59.8781
výpočet izofony
| U | pohltivý t. | H(m) | 1.5
| U | 10.4204
| U | 14.9559
| I55 dB(A) | 54.7941 | den | d(m) | 34
| I45 dB(A) | 44.9222 | noc | d(m) | 62

## 152 IZ 2025
Výpočet hlukové hladiny silnice II/152 v katastru obce Blatnice - izofona 2025
Výpočet byl zpracován dle novelizované metodiky pro výpočet hluku ze silniční dopravy,
zpracované IRNDr. Milošem Liberkem a kolektivem- Praha, 2004
s ohledem na informativní charakter výpočtu a zobecněná vstupní data nejsou dále uvažovány
podrobnější korekce ve smyslu metodiky
| rok | 2025 | 61780 | odhad
| T | 1500 |  | PNA | 22.5904
| O | 5100 |  | PO noc | 0.07759 |  | IO noc | 398.8145 | IOden | 4741.1855
| M | 40 |  | PN noc | 0.10059 |  | IN noc | 150.8855 | INden | 1349.1145
| S | 6640
| v (km/h) | 90 | 75 |  |  |  | nOAd | 263.3992 | nNAd | 74.9508
[7 empty] | nOAn | 66.4691 | nNAn | 25.1476
| LOA | 74.1 | FvOA | 0.001519
| LNA | 80.2 | FvNA | 0.002122
| F1 | 26938358.9917 | den |  | F2 | 1.13 | 2-3% | sklon | nivelety
| F1 | 8183050.7364 | noc |  | F3 | 1.1 | AB | obrusná | vrstva
| X | F1xF2xF3
| X | 33484380.2266 | den |  | Y | 65.1484
| X | 10171532.0653 | noc |  | Y | 59.9739
výpočet izofony
| U | pohltivý t. | H(m) | 1.5
| U | 10.4204
| U | 15.3144
| I55 dB(A) | 54.728 | den | d(m) | 34
| I45 dB(A) | 44.6594 | noc | d(m) | 65

## 15228-IZ05
Výpočet izofony -hlukové hladiny silnice III/15228 v katastru obce Blatnice 2005
Výpočet byl zpracován dle novelizované metodiky pro výpočet hluku ze silniční dopravy,
zpracované Ing. Janem Kozákem , CSc. A RNDr. Milošem Liberkem - Praha, listopad 1995
s ohledem na informativní charakter výpočtu a zobecněná vstupní data nejsou dále uvažovány
podrobnější korekce ve smyslu metodiky
| rok | 2005 | sčít.místo | odhad
| T | 50 |  | PNA | 16.3934
| O | 250 |  | PO noc | 0.075787 |  | IO noc | 19.3257 | IOden | 235.6743
| M | 5 |  | PN noc | 0.079 |  | IN noc | 3.95 | INden | 46.05
| S | 305
| v (km/h) | 90 | 75 |  |  |  | nOAd | 13.093 | nNAd | 2.5583
[7 empty] | nOAn | 3.2209 | nNAn | 0.65833
| LOA | 74.1 | FvOA | 0.001519
| LNA | 80.2 | FvNA | 0.002122
| F1 | 1079671.3013 | den |  | F2 | 1.13 | 2-3% | sklon | nivelety
| F1 | 272041.5956 | noc |  | F3 | 1.1 | AB | obrusná | vrstva
| X | F1xF2xF3
| X | 1342031.4275 | den |  | Y | 51.1776
| X | 338147.7033 | noc |  | Y | 45.1911
výpočet izofony
| U | pohltivý t. | H(m) | 1.5
| U | -3.666
| U | 0.36796
| I55 dB(A) | 54.8436 | den | d(m) | 3
| I45 dB(A) | 44.8231 | noc | d(m) | 8

## 15229-IZ05
Výpočet izofony -hlukové hladiny silnice III/15229 v katastru obce Blatnice 2005
Výpočet byl zpracován dle novelizované metodiky pro výpočet hluku ze silniční dopravy,
zpracované Ing. Janem Kozákem , CSc. A RNDr. Milošem Liberkem - Praha, listopad 1995
s ohledem na informativní charakter výpočtu a zobecněná vstupní data nejsou dále uvažovány
podrobnější korekce ve smyslu metodiky
| rok | 2005 | sčít.místo | odhad
| T | 50 |  | PNA | 16.129
| O | 250 |  | PO noc | 0.075258 |  | IO noc | 19.5671 | IOden | 240.4329
| M | 10 |  | PN noc | 0.079 |  | IN noc | 3.95 | INden | 46.05
| S | 310
| v (km/h) | 90 | 75 |  |  |  | nOAd | 13.3574 | nNAd | 2.5583
[7 empty] | nOAn | 3.2612 | nNAn | 0.65833
| LOA | 74.1 | FvOA | 0.001519
| LNA | 80.2 | FvNA | 0.002122
| F1 | 1089993.2269 | den |  | F2 | 1.21 | 3-4% | sklon | nivelety
| F1 | 273612.7455 | noc |  | F3 | 1.1 | AB | obrusná | vrstva
| X | F1xF2xF3
| X | 1450780.985 | den |  | Y | 51.516
| X | 364178.5642 | noc |  | Y | 45.5131
výpočet izofony
| U | pohltivý t. | H(m) | 1.5
| U | -2.8478
| U | 1.0688
| I55 dB(A) | 54.3638 | den | d(m) | 4
| I45 dB(A) | 44.4443 | noc | d(m) | 9

## 15230-IZ05
Výpočet izofony -hlukové hladiny silnice III/15230 v katastru obce Blatnice 2005
Výpočet byl zpracován dle novelizované metodiky pro výpočet hluku ze silniční dopravy,
zpracované Ing. Janem Kozákem , CSc. A RNDr. Milošem Liberkem - Praha, listopad 1995
s ohledem na informativní charakter výpočtu a zobecněná vstupní data nejsou dále uvažovány
podrobnější korekce ve smyslu metodiky
| rok | 2005 | sčít.místo | odhad
| T | 40 |  | PNA | 16.3265
| O | 200 |  | PO noc | 0.075653 |  | IO noc | 15.5089 | IOden | 189.4911
| M | 5 |  | PN noc | 0.079 |  | IN noc | 3.16 | INden | 36.84
| S | 245
| v (km/h) | 90 | 75 |  |  |  | nOAd | 10.5273 | nNAd | 2.0467
[7 empty] | nOAn | 2.5848 | nNAn | 0.52667
| LOA | 74.1 | FvOA | 0.001519
| LNA | 80.2 | FvNA | 0.002122
| F1 | 865801.2857 | den |  | F2 | 1.06 | 1-2% | sklon | nivelety
| F1 | 217947.9278 | noc |  | F3 | 1.1 | AB | obrusná | vrstva
| X | F1xF2xF3
| X | 1009524.2991 | den |  | Y | 49.9412
| X | 254127.2838 | noc |  | Y | 43.9505
výpočet izofony
| U | pohltivý t. | H(m) | 1.5
| U | -4.8843
| U | -0.37966
| I55 dB(A) | 54.8255 | den | d(m) | 1
| I45 dB(A) | 44.3302 | noc | d(m) | 7

## 15228-IZ025
Výpočet izofony -hlukové hladiny silnice III/15228 v katastru obce Blatnice 2025
Výpočet byl zpracován dle novelizované metodiky pro výpočet hluku ze silniční dopravy,
zpracované Ing. Janem Kozákem , CSc. A RNDr. Milošem Liberkem - Praha, listopad 1995
s ohledem na informativní charakter výpočtu a zobecněná vstupní data nejsou dále uvažovány
podrobnější korekce ve smyslu metodiky
| rok | 2025
| T | 75 |  | PNA | 18.5185
| O | 320 |  | PO noc | 0.080037 |  | IO noc | 26.4122 | IOden | 303.5878
| M | 10 |  | PN noc | 0.079 |  | IN noc | 5.925 | INden | 69.075
| S | 405
| v (km/h) | 90 | 75 |  |  |  | nOAd | 16.866 | nNAd | 3.8375
[7 empty] | nOAn | 4.402 | nNAn | 0.9875
| LOA | 74.1 | FvOA | 0.001519
| LNA | 80.2 | FvNA | 0.002122
| F1 | 1511215.9499 | den |  | F2 | 1.13 | 2-3% | sklon | nivelety
| F1 | 391297.6678 | noc |  | F3 | 1.1 | AB | obrusná | vrstva
| X | F1xF2xF3
| X | 1878441.4257 | den |  | Y | 52.638
| X | 486383.001 | noc |  | Y | 46.7698
výpočet izofony
| U | pohltivý t. | H(m) | 1.5
| U | -2.0022
| U | 2.3384
| I55 dB(A) | 54.6402 | den | d(m) | 5
| I45 dB(A) | 44.4314 | noc | d(m) | 11

## 15229-IZ025
Výpočet izofony -hlukové hladiny silnice III/15229 v katastru obce Blatnice 2025
Výpočet byl zpracován dle novelizované metodiky pro výpočet hluku ze silniční dopravy,
zpracované Ing. Janem Kozákem , CSc. A RNDr. Milošem Liberkem - Praha, listopad 1995
s ohledem na informativní charakter výpočtu a zobecněná vstupní data nejsou dále uvažovány
podrobnější korekce ve smyslu metodiky
| rok | 2025
| T | 85 |  | PNA | 18.4783
| O | 350 |  | PO noc | 0.079957 |  | IO noc | 29.1841 | IOden | 335.8159
| M | 15 |  | PN noc | 0.079 |  | IN noc | 6.715 | INden | 78.285
| S | 460
| v (km/h) | 90 | 75 |  |  |  | nOAd | 18.6564 | nNAd | 4.3492
[7 empty] | nOAn | 4.864 | nNAn | 1.1192
| LOA | 74.1 | FvOA | 0.001519
| LNA | 80.2 | FvNA | 0.002122
| F1 | 1694815.4958 | den |  | F2 | 1.21 | 3-4% | sklon | nivelety
| F1 | 438591.9639 | noc |  | F3 | 1.1 | AB | obrusná | vrstva
| X | F1xF2xF3
| X | 2255799.4249 | den |  | Y | 53.433
| X | 583765.904 | noc |  | Y | 47.5624
výpočet izofony
| U | pohltivý t. | H(m) | 1.5
| U | -1.1725
| U | 2.9136
| I55 dB(A) | 54.6055 | den | d(m) | 6
| I45 dB(A) | 44.6488 | noc | d(m) | 12

## 15230-IZ025
Výpočet izofony -hlukové hladiny silnice III/15230 v katastru obce Blatnice 2025
Výpočet byl zpracován dle novelizované metodiky pro výpočet hluku ze silniční dopravy,
zpracované Ing. Janem Kozákem , CSc. A RNDr. Milošem Liberkem - Praha, listopad 1995
s ohledem na informativní charakter výpočtu a zobecněná vstupní data nejsou dále uvažovány
podrobnější korekce ve smyslu metodiky
| rok | 2025
| T | 60 |  | PNA | 18.75
| O | 250 |  | PO noc | 0.0805 |  | IO noc | 20.93 | IOden | 239.07
| M | 10 |  | PN noc | 0.079 |  | IN noc | 4.74 | INden | 55.26
| S | 320
| v (km/h) | 90 | 75 |  |  |  | nOAd | 13.2817 | nNAd | 3.07
[7 empty] | nOAn | 3.4883 | nNAn | 0.79
| LOA | 74.1 | FvOA | 0.001519
| LNA | 80.2 | FvNA | 0.002122
| F1 | 1200729.5897 | den |  | F2 | 1.06 | 1-2% | sklon | nivelety
| F1 | 311738.1032 | noc |  | F3 | 1.1 | AB | obrusná | vrstva
| X | F1xF2xF3
| X | 1400050.7016 | den |  | Y | 51.3614
| X | 363486.6283 | noc |  | Y | 45.5049
výpočet izofony
| U | pohltivý t. | H(m) | 1.5
| U | -2.8478
| U | 1.0688
| I55 dB(A) | 54.2093 | den | d(m) | 4
| I45 dB(A) | 44.4361 | noc | d(m) | 9