## 15113
Výpočet hlukové hladiny silnice III/15113 v průtahu obce Budkov
Výpočet byl zpracován dle novelizované metodiky pro výpočet hluku ze silniční dopravy,
zpracované Ing. Janem Kozákem , CSc. A RNDr. Milošem Liberkem - Praha, listopad 1995
s ohledem na informativní charakter výpočtu a zobecněná vstupní data nejsou dále uvažovány
podrobnější korekce ve smyslu metodiky
| rok | 2005 |  | sčít.místo | odhad
| S | 300
| Sd | 288 | nd | 18 | Nd (%) | 18 | nOAd | 14.76 | nNAd | 3.24
| Sn | 12 | nn | 1.5 | Nn (%) | 9 | nOAn | 1.365 | nNAn | 0.135
| v (km/h) | 50
| LOA | 77.9 | FvOA | 0.00075451
| LNA | 85.4 | FvNA | 0.002235
| F1 | 3197535.6886 | den |  | F2 | 1.21 | 3-4% | sklon | nivelety
| F1 | 188109.2611 | noc |  | F3 | 1.3 | PM | obrusná | vrstva
| X | F1xF2xF3
| X | 5029723.6381 | den |  | Y | 56.9154
| X | 295895.8677 | noc |  | Y | 44.6114
korekce vzdálenosti 15 m
| U | odrazivý t. | H(m) | 1.5 | d(m) | 15
| U | 2.6
| I dB(A) | 54.3154 | den
| I dB(A) | 42.0114 | noc

## 15114
Výpočet hlukové hladiny silnice III/15114 v průtahu obce Budkov
Výpočet byl zpracován dle novelizované metodiky pro výpočet hluku ze silniční dopravy,
zpracované Ing. Janem Kozákem , CSc. A RNDr. Milošem Liberkem - Praha, listopad 1995
s ohledem na informativní charakter výpočtu a zobecněná vstupní data nejsou dále uvažovány
podrobnější korekce ve smyslu metodiky
| rok | 2005 |  | sčít.místo | odhad
| S | 300
| Sd | 288 | nd | 18 | Nd (%) | 18 | nOAd | 14.76 | nNAd | 3.24
| Sn | 12 | nn | 1.5 | Nn (%) | 9 | nOAn | 1.365 | nNAn | 0.135
| v (km/h) | 50
| LOA | 77.9 | FvOA | 0.00075451
| LNA | 85.4 | FvNA | 0.002235
| F1 | 3197535.6886 | den |  | F2 | 1.13 | 2-3% | sklon | nivelety
| F1 | 188109.2611 | noc |  | F3 | 1.3 | PM | obrusná | vrstva
| X | F1xF2xF3
| X | 4697179.9265 | den |  | Y | 56.6184
| X | 276332.5046 | noc |  | Y | 44.3143
korekce vzdálenosti 15 m
| U | odrazivý t. | H(m) | 1.5 | d(m) | 15
| U | 2.6
| I dB(A) | 54.0184 | den
| I dB(A) | 41.7143 | noc

## 15222
Výpočet hlukové hladiny silnice III/15222 v průtahu obce Budkov
Výpočet byl zpracován dle novelizované metodiky pro výpočet hluku ze silniční dopravy,
zpracované Ing. Janem Kozákem , CSc. A RNDr. Milošem Liberkem - Praha, listopad 1995
s ohledem na informativní charakter výpočtu a zobecněná vstupní data nejsou dále uvažovány
podrobnější korekce ve smyslu metodiky
| rok | 2005 |  | sčít.místo | odhad
| S | 400
| Sd | 384 | nd | 24 | Nd (%) | 20 | nOAd | 19.2 | nNAd | 4.8
| Sn | 16 | nn | 2 | Nn (%) | 10 | nOAn | 1.8 | nNAn | 0.2
| v (km/h) | 50
| LOA | 77.9 | FvOA | 0.00075451
| LNA | 85.4 | FvNA | 0.002235
| F1 | 4613029.3014 | den |  | F2 | 1.13 | 2-3% | sklon | nivelety
| F1 | 248056.1685 | noc |  | F3 | 1.1 | AB | obrusná | vrstva
| X | F1xF2xF3
| X | 5733995.4216 | den |  | Y | 57.4846
| X | 308333.8174 | noc |  | Y | 44.7902
korekce vzdálenosti 15 m
| U | odrazivý t. | H(m) | 1.5 | d(m) | 15
| U | 2.6
| I dB(A) | 54.8846 | den
| I dB(A) | 42.1902 | noc

## 15222-05
Výpočet izofony 60/50 dB (A) silnice III/15222 v katastru obce Budkov- extravilán -rok 2005
Výpočet byl zpracován dle novelizované metodiky pro výpočet hluku ze silniční dopravy,
zpracované Ing. Janem Kozákem , CSc. A RNDr. Milošem Liberkem - Praha, listopad 1995
s ohledem na informativní charakter výpočtu a zobecněná vstupní data nejsou dále uvažovány
podrobnější korekce ve smyslu metodiky
| rok | 2005 |  | sčít.místo | odhad
| S | 400
| Sd | 384 | nd | 24 | Nd (%) | 20 | nOAd | 19.2 | nNAd | 4.8
| Sn | 16 | nn | 2 | Nn (%) | 10 | nOAn | 1.8 | nNAn | 0.2
| v (km/h) | 90
| LOA | 74.1 | FvOA | 0.001519
| LNA | 80.2 | FvNA | 0.002122
| F1 | 1816213.9992 | den |  | F2 | 1.21 | 3-4% | sklon | nivelety
| F1 | 98178.838 | noc |  | F3 | 1.3 | PM | obrusná | vrstva
| X | F1xF2xF3
| X | 2856904.6208 | den |  | Y | 54.459
| X | 154435.3121 | noc |  | Y | 41.7875
výpočet izofony
| U | pohltivý t. | H(m) | 1.5 | d(m) | 0
| U | -5.0681
| I60 dB(A) | 59.5271 | den
| U | pohltivý t. | H(m) | 1.5 | d(m) | 0
| U | -5.0681
| I50 dB(A) | 46.8556 | noc

## 15222-25
Výpočet izofony 60/50 dB (A) silnice III/15222 v katastru obce Budkov- extravilán -rok 2025
Výpočet byl zpracován dle novelizované metodiky pro výpočet hluku ze silniční dopravy,
zpracované Ing. Janem Kozákem , CSc. A RNDr. Milošem Liberkem - Praha, listopad 1995
s ohledem na informativní charakter výpočtu a zobecněná vstupní data nejsou dále uvažovány
podrobnější korekce ve smyslu metodiky
| rok | 2025 |  | sčít.místo | odhad
| S | 550
| Sd | 528 | nd | 33 | Nd (%) | 19 | nOAd | 26.73 | nNAd | 6.27
| Sn | 22 | nn | 2.75 | Nn (%) | 9.5 | nOAn | 2.4888 | nNAn | 0.26125
| v (km/h) | 90
| LOA | 74.1 | FvOA | 0.001519
| LNA | 80.2 | FvNA | 0.002122
| F1 | 2436852.6516 | den |  | F2 | 1.21 | 3-4% | sklon | nivelety
| F1 | 135745.8795 | noc |  | F3 | 1.1 | AB | obrusná | vrstva
| X | F1xF2xF3
| X | 3243450.8793 | den |  | Y | 55.0101
| X | 180677.7656 | noc |  | Y | 42.469
výpočet izofony
| U | pohltivý t. | H(m) | 1.5 | d(m) | 1
| U | -4.8843
| I60 dB(A) | 59.8944 | den
| U | pohltivý t. | H(m) | 1.5 | d(m) | 0
| U | -5.0681
| I50 dB(A) | 47.5372 | noc