## 152Z
Výpočet hlukové hladiny silnice II/152 v průtahu obce Dědice
Výpočet byl zpracován dle novelizované metodiky pro výpočet hluku ze silniční dopravy,
zpracované RNDr. Milošem Liberkem a kolektivem- Praha, 2004
s ohledem na informativní charakter výpočtu a zobecněná vstupní data nejsou dále uvažovány
podrobnější korekce ve smyslu metodiky
| rok | 2005 | 65650
| T | 563 |  | PNA | 23.866
| O | 1783 |  | PO noc | 0.090732 |  | IO noc | 162.9548 | IOden | 1633.0452
| M | 13 |  | PN noc | 0.079 |  | IN noc | 44.477 | INden | 518.523
| S | 2359
| v (km/h) | 50 | 45 |  |  |  | nOAd | 90.7247 | nNAd | 28.8068
[7 empty] | nOAn | 27.1591 | nNAn | 7.4128
| LOA | 75.6 | FvOA | 0.0007545
| LNA | 82.4 | FvNA | 0.002236
| F1 | 13678871.2653 | den |  | F2 | 1.21 | 3-4% | sklon | nivelety
| F1 | 2915102.7202 | noc |  | F3 | 1 | AB | obrusná | vrstva
| X | F1xF2xF3
| X | 16551434.231 | den |  | Y | 62.0884
| X | 3527274.2915 | noc |  | Y | 55.3744
korekce vzdálenosti 15 m
| U | odrazivý t. | H(m) | 1.5 | d(m) | 15
| U | 2.4
| I dB(A) | 59.6884 | den
| I dB(A) | 52.9744 | noc

## 152Z IZ05
Výpočet izofony -hlukové hladiny silnice II/152 v katastru obce DědiceZ 2005
Výpočet byl zpracován dle novelizované metodiky pro výpočet hluku ze silniční dopravy,
zpracované IRNDr. Milošem Liberkem a kolektivem- Praha, 2004
s ohledem na informativní charakter výpočtu a zobecněná vstupní data nejsou dále uvažovány
podrobnější korekce ve smyslu metodiky
| rok | 2005 | 65650
| T | 563 |  | PNA | 23.866
| O | 1783 |  | PO noc | 0.078866 |  | IO noc | 141.6434 | IOden | 1654.3566
| M | 13 |  | PN noc | 0.10187 |  | IN noc | 57.3506 | INden | 505.6494
| S | 2359
| v (km/h) | 90 | 75 |  |  |  | nOAd | 91.9087 | nNAd | 28.0916
[7 empty] | nOAn | 23.6072 | nNAn | 9.5584
| LOA | 74.9 | FvOA | 0.001519
| LNA | 81.4 | FvNA | 0.002122
| F1 | 12542872.8452 | den |  | F2 | 1.21 | 3-4% | sklon | nivelety
| F1 | 3897235.3572 | noc |  | F3 | 1.1 | AB | obrusná | vrstva
| X | F1xF2xF3
| X | 16694563.7569 | den |  | Y | 62.1258
| X | 5187220.2605 | noc |  | Y | 57.0493
výpočet izofony
| U | pohltivý t. | H(m) | 1.5
| U | 2.3384
| U | 7.1907
| I55 dB(A) | 59.7874 | den | d(m) | 11 | 22
| I45 dB(A) | 49.8587 | noc | d(m) | 22 | 43

## 152 V IZ05
Výpočet izofony -hlukové hladiny silnice II/152 v katastru obce Dědice V 2005
Výpočet byl zpracován dle novelizované metodiky pro výpočet hluku ze silniční dopravy,
zpracované IRNDr. Milošem Liberkem a kolektivem- Praha, 2004
s ohledem na informativní charakter výpočtu a zobecněná vstupní data nejsou dále uvažovány
podrobnější korekce ve smyslu metodiky
| rok | 2005 | 63050
| T | 622 |  | PNA | 22.0567
| O | 2180 |  | PO noc | 0.077057 |  | IO noc | 169.3707 | IOden | 2028.6293
| M | 18 |  | PN noc | 0.10006 |  | IN noc | 62.2353 | INden | 559.7647
| S | 2820
| v (km/h) | 90 | 75 |  |  |  | nOAd | 112.7016 | nNAd | 31.098
[7 empty] | nOAn | 28.2285 | nNAn | 10.3725
| LOA | 74.9 | FvOA | 0.001519
| LNA | 81.4 | FvNA | 0.002122
| F1 | 14399554.7188 | den |  | F2 | 1.21 | 3-4% | sklon | nivelety
| F1 | 4350526.079 | noc |  | F3 | 1.1 | AB | obrusná | vrstva
| X | F1xF2xF3
| X | 19165807.3307 | den |  | Y | 62.7253
| X | 5790550.2112 | noc |  | Y | 57.5272
výpočet izofony
| U | pohltivý t. | H(m) | 1.5
| U | 2.9136
| U | 7.8297
| I55 dB(A) | 59.8117 | den | d(m) | 12 | 24
| I45 dB(A) | 49.6975 | noc | d(m) | 24 | 45

## 152 V IZ25
Výpočet izofony -hlukové hladiny silnice II/152 v katastru obce Dědice V 2025
Výpočet byl zpracován dle novelizované metodiky pro výpočet hluku ze silniční dopravy,
zpracované IRNDr. Milošem Liberkem a kolektivem- Praha, 2004
s ohledem na informativní charakter výpočtu a zobecněná vstupní data nejsou dále uvažovány
podrobnější korekce ve smyslu metodiky
| rok | 2005 | 63050 | odhad
| T | 730 |  | PNA | 22.427
| O | 2500 |  | PO noc | 0.077427 |  | IO noc | 195.5033 | IOden | 2329.4967
| M | 25 |  | PN noc | 0.10043 |  | IN noc | 73.3117 | INden | 656.6883
| S | 3255
| v (km/h) | 90 | 75 |  |  |  | nOAd | 129.4165 | nNAd | 36.4827
[7 empty] | nOAn | 32.5839 | nNAn | 12.2186
| LOA | 74.1 | FvOA | 0.001519
| LNA | 80.2 | FvNA | 0.002122
| F1 | 13159453.8113 | den |  | F2 | 1.21 | 3-4% | sklon | nivelety
| F1 | 3987201.1879 | noc |  | F3 | 1.1 | AB | obrusná | vrstva
| X | F1xF2xF3
| X | 17515233.0229 | den |  | Y | 62.3342
| X | 5306964.7811 | noc |  | Y | 57.1485
výpočet izofony
| U | pohltivý t. | H(m) | 1.5
| U | 2.3384
| U | 7.1907
| I55 dB(A) | 59.9958 | den | d(m) | 11 | 23
| I45 dB(A) | 49.9578 | noc | d(m) | 22 | 43

## 152Z IZ25
Výpočet izofony -hlukové hladiny silnice II/152 v katastru obce Dědice Z 2025
Výpočet byl zpracován dle novelizované metodiky pro výpočet hluku ze silniční dopravy,
zpracované IRNDr. Milošem Liberkem a kolektivem- Praha, 2004
s ohledem na informativní charakter výpočtu a zobecněná vstupní data nejsou dále uvažovány
podrobnější korekce ve smyslu metodiky
| rok | 2005 | 65650 | odhad
| T | 650 |  | PNA | 23.4234
| O | 2100 |  | PO noc | 0.078423 |  | IO noc | 166.6498 | IOden | 1958.3502
| M | 25 |  | PN noc | 0.10142 |  | IN noc | 65.9252 | INden | 584.0748
| S | 2775
| v (km/h) | 90 | 75 |  |  |  | nOAd | 108.7972 | nNAd | 32.4486
[7 empty] | nOAn | 27.775 | nNAn | 10.9875
| LOA | 74.1 | FvOA | 0.001519
| LNA | 80.2 | FvNA | 0.002122
| F1 | 11458013.4742 | den |  | F2 | 1.21 | 3-4% | sklon | nivelety
| F1 | 3525892.483 | noc |  | F3 | 1.1 | AB | obrusná | vrstva
| X | F1xF2xF3
| X | 15250615.9342 | den |  | Y | 61.7329
| X | 4692962.8949 | noc |  | Y | 56.6145
výpočet izofony
| U | pohltivý t. | H(m) | 1.5
| U | 2.3384
| U | 6.8508
| I55 dB(A) | 59.3945 | den | d(m) | 11 | 21
| I45 dB(A) | 49.7637 | noc | d(m) | 21 | 40

## 15222
Výpočet hlukové hladiny silnice III/15222v průtahu obce Dědice
Výpočet byl zpracován dle novelizované metodiky pro výpočet hluku ze silniční dopravy,
zpracované RNDr. Milošem Liberkem a kolektivem- Praha, 2004
s ohledem na informativní charakter výpočtu a zobecněná vstupní data nejsou dále uvažovány
podrobnější korekce ve smyslu metodiky
| rok | 2005 | odhad
| T | 50 |  | PNA | 17.2414
| O | 230 |  | PO noc | 0.077483 |  | IO noc | 18.5959 | IOden | 221.4041
| M | 10 |  | PN noc | 0.079 |  | IN noc | 3.95 | INden | 46.05
| S | 290
| v (km/h) | 50 | 45 |  |  |  | nOAd | 12.3002 | nNAd | 2.5583
[7 empty] | nOAn | 3.0993 | nNAn | 0.65833
| LOA | 75.6 | FvOA | 0.0007545
| LNA | 82.4 | FvNA | 0.002236
| F1 | 1331052.798 | den |  | F2 | 1.13 | 2-3% | sklon | nivelety
| F1 | 274760.0254 | noc |  | F3 | 1 | AB | obrusná | vrstva
| X | F1xF2xF3
| X | 1504089.6617 | den |  | Y | 51.6727
| X | 310478.8287 | noc |  | Y | 44.8203
korekce vzdálenosti 15 m
| U | odrazivý t. | H(m) | 1.5 | d(m) | 15
| U | 2.4
| I dB(A) | 49.2727 | den
| I dB(A) | 42.4203 | noc

## 15222 iZ05
Výpočet izofony -hlukové hladiny silnice III/15222 v katastru obce Dědice 2005
Výpočet byl zpracován dle novelizované metodiky pro výpočet hluku ze silniční dopravy,
zpracované IRNDr. Milošem Liberkem a kolektivem- Praha, 2004
s ohledem na informativní charakter výpočtu a zobecněná vstupní data nejsou dále uvažovány
podrobnější korekce ve smyslu metodiky
| rok | 2005 | odhad
| T | 50 |  | PNA | 17.2414
| O | 230 |  | PO noc | 0.072241 |  | IO noc | 17.3379 | IOden | 222.6621
| M | 10 |  | PN noc | 0.095241 |  | IN noc | 4.7621 | INden | 45.2379
| S | 290
| v (km/h) | 90 | 75 |  |  |  | nOAd | 12.3701 | nNAd | 2.5132
[7 empty] | nOAn | 2.8897 | nNAn | 0.79368
| LOA | 74.9 | FvOA | 0.001519
| LNA | 81.4 | FvNA | 0.002122
| F1 | 1316838.5981 | den |  | F2 | 1.21 | 3-4% | sklon | nivelety
| F1 | 366810.4453 | noc |  | F3 | 1.1 | AB | obrusná | vrstva
| X | F1xF2xF3
| X | 1752712.1741 | den |  | Y | 52.3371
| X | 488224.7027 | noc |  | Y | 46.7862
výpočet izofony
| U | pohltivý t. | H(m) | 1.5
| U | -2.0022
| U | 2.3384
| I55 dB(A) | 54.3393 | den | d(m) | 5
| I45 dB(A) | 44.4478 | noc | d(m) | 11

## 15222 IZ25
Výpočet izofony -hlukové hladiny silnice III/15222 v katastru obce Dědice 2025
Výpočet byl zpracován dle novelizované metodiky pro výpočet hluku ze silniční dopravy,
zpracované IRNDr. Milošem Liberkem a kolektivem- Praha, 2004
s ohledem na informativní charakter výpočtu a zobecněná vstupní data nejsou dále uvažovány
podrobnější korekce ve smyslu metodiky
| rok | 2005 | odhad | odhad
| T | 65 |  | PNA | 18.8406
| O | 265 |  | PO noc | 0.073841 |  | IO noc | 20.6754 | IOden | 259.3246
| M | 15 |  | PN noc | 0.096841 |  | IN noc | 6.2946 | INden | 58.7054
| S | 345
| v (km/h) | 90 | 75 |  |  |  | nOAd | 14.4069 | nNAd | 3.2614
[7 empty] | nOAn | 3.4459 | nNAn | 1.0491
| LOA | 74.1 | FvOA | 0.001519
| LNA | 80.2 | FvNA | 0.002122
| F1 | 1287195.7122 | den |  | F2 | 1.21 | 3-4% | sklon | nivelety
| F1 | 367654.6662 | noc |  | F3 | 1.1 | AB | obrusná | vrstva
| X | F1xF2xF3
| X | 1713257.493 | den |  | Y | 52.2382
| X | 489348.3607 | noc |  | Y | 46.7962
výpočet izofony
| U | pohltivý t. | H(m) | 1.5
| U | -2.0022
| U | 2.3384
| I55 dB(A) | 54.2404 | den | d(m) | 5
| I45 dB(A) | 44.4578 | noc | d(m) | 11

## 4112 iZ05
Výpočet izofony -hlukové hladiny silnice III/4112 v katastru obce Dědice 2005
Výpočet byl zpracován dle novelizované metodiky pro výpočet hluku ze silniční dopravy,
zpracované IRNDr. Milošem Liberkem a kolektivem- Praha, 2004
s ohledem na informativní charakter výpočtu a zobecněná vstupní data nejsou dále uvažovány
podrobnější korekce ve smyslu metodiky
| rok | 2005 | odhad
| T | 75 |  | PNA | 17.1625
| O | 350 |  | PO noc | 0.072162 |  | IO noc | 26.1228 | IOden | 335.8772
| M | 12 |  | PN noc | 0.095162 |  | IN noc | 7.1372 | INden | 67.8628
| S | 437
| v (km/h) | 90 | 75 |  |  |  | nOAd | 18.6598 | nNAd | 3.7702
[7 empty] | nOAn | 4.3538 | nNAn | 1.1895
| LOA | 74.9 | FvOA | 0.001519
| LNA | 81.4 | FvNA | 0.002122
| F1 | 1980267.6365 | den |  | F2 | 1.21 | 3-4% | sklon | nivelety
| F1 | 550824.8417 | noc |  | F3 | 1.1 | AB | obrusná | vrstva
| X | F1xF2xF3
| X | 2635736.2242 | den |  | Y | 54.109
| X | 733147.8643 | noc |  | Y | 48.5519
výpočet izofony
| U | pohltivý t. | H(m) | 1.5
| U | -0.37966
| U | 3.9624
| I55 dB(A) | 54.4887 | den | d(m) | 7
| I45 dB(A) | 44.5895 | noc | d(m) | 14

## 4112 IZ25
Výpočet izofony -hlukové hladiny silnice III/4112 v katastru obce Dědice 2025
Výpočet byl zpracován dle novelizované metodiky pro výpočet hluku ze silniční dopravy,
zpracované IRNDr. Milošem Liberkem a kolektivem- Praha, 2004
s ohledem na informativní charakter výpočtu a zobecněná vstupní data nejsou dále uvažovány
podrobnější korekce ve smyslu metodiky
| rok | 2005 | odhad | odhad
| T | 95 |  | PNA | 18.6275
| O | 400 |  | PO noc | 0.073627 |  | IO noc | 30.5554 | IOden | 384.4446
| M | 15 |  | PN noc | 0.096627 |  | IN noc | 9.1796 | INden | 85.8204
| S | 510
| v (km/h) | 90 | 75 |  |  |  | nOAd | 21.358 | nNAd | 4.7678
[7 empty] | nOAn | 5.0926 | nNAn | 1.5299
| LOA | 74.1 | FvOA | 0.001519
| LNA | 80.2 | FvNA | 0.002122
| F1 | 1893317.9851 | den |  | F2 | 1.21 | 3-4% | sklon | nivelety
| F1 | 538788.2105 | noc |  | F3 | 1.1 | AB | obrusná | vrstva
| X | F1xF2xF3
| X | 2520006.2382 | den |  | Y | 53.914
| X | 717127.1081 | noc |  | Y | 48.456
výpočet izofony
| U | pohltivý t. | H(m) | 1.5
| U | -0.37966
| U | 3.4538
| I55 dB(A) | 54.2937 | den | d(m) | 7
| I45 dB(A) | 45.0021 | noc | d(m) | 13