## III 50
Výpočet hlukové hladiny silnice III/41110 v průtahu obce Kojatice
Výpočet byl zpracován dle novelizované metodiky pro výpočet hluku ze silniční dopravy,
zpracované RNDr. Milošem Liberkem a kolektivem- Praha, 2004
s ohledem na informativní charakter výpočtu a zobecněná vstupní data nejsou dále uvažovány
podrobnější korekce ve smyslu metodiky
| rok | 2005 | odhad
| T | 60 |  | PNA | 16.2162
| O | 300 |  | PO noc | 0.075432 |  | IO noc | 23.3841 | IOden | 286.6159
| M | 10 |  | PN noc | 0.079 |  | IN noc | 4.74 | INden | 55.26
| S | 370
| v (km/h) | 50 | 45 |  |  |  | nOAd | 15.9231 | nNAd | 3.07
[7 empty] | nOAn | 3.8973 | nNAn | 0.79
| LOA | 75.6 | FvOA | 0.0007545
| LNA | 82.4 | FvNA | 0.002236
| F1 | 1629118.2619 | den |  | F2 | 1.13 | 2-3% | sklon | nivelety
| F1 | 333825.9615 | noc |  | F3 | 1.3 | PM | obrusná | vrstva
| X | F1xF2xF3
| X | 2393174.7267 | den |  | Y | 53.6897
| X | 490390.3374 | noc |  | Y | 46.8054
korekce vzdálenosti 15 m
| U | odrazivý t. | H(m) | 1.5 | d(m) | 15
| U | 2.4
| I dB(A) | 51.2897 | den
| I dB(A) | 44.4054 | noc

## III 50 (2)
Výpočet hlukové hladiny silnice III/15221 v průtahu obce Kojatice-V.Újezd
Výpočet byl zpracován dle novelizované metodiky pro výpočet hluku ze silniční dopravy,
zpracované RNDr. Milošem Liberkem a kolektivem- Praha, 2004
s ohledem na informativní charakter výpočtu a zobecněná vstupní data nejsou dále uvažovány
podrobnější korekce ve smyslu metodiky
| rok | 2005 | odhad
| T | 20 |  | PNA | 7.1429
| O | 250 |  | PO noc | 0.057286 |  | IO noc | 14.8943 | IOden | 245.1057
| M | 10 |  | PN noc | 0.079 |  | IN noc | 1.58 | INden | 18.42
| S | 280
| v (km/h) | 50 | 45 |  |  |  | nOAd | 13.617 | nNAd | 1.0233
[7 empty] | nOAn | 2.4824 | nNAn | 0.26333
| LOA | 75.6 | FvOA | 0.0007545
| LNA | 82.4 | FvNA | 0.002236
| F1 | 770665.8608 | den |  | F2 | 1.13 | 2-3% | sklon | nivelety
| F1 | 138596.8675 | noc |  | F3 | 1.3 | PM | obrusná | vrstva
| X | F1xF2xF3
| X | 1132108.1495 | den |  | Y | 50.4389
| X | 203598.7984 | noc |  | Y | 42.9878
korekce vzdálenosti 15 m
| U | odrazivý t. | H(m) | 1.5 | d(m) | 15
| U | 2.4
| I dB(A) | 48.0389 | den
| I dB(A) | 40.5878 | noc

## III IZ05
Výpočet hlukové hladiny silnice III/41110 v katastru obceKojatice- izofona 2005
Výpočet byl zpracován dle novelizované metodiky pro výpočet hluku ze silniční dopravy,
zpracované IRNDr. Milošem Liberkem a kolektivem- Praha, 2004
s ohledem na informativní charakter výpočtu a zobecněná vstupní data nejsou dále uvažovány
podrobnější korekce ve smyslu metodiky
| rok | 2005 | odhad
| T | 60 |  | PNA | 16.2162
| O | 300 |  | PO noc | 0.075432 |  | IO noc | 23.3841 | IOden | 286.6159
| M | 10 |  | PN noc | 0.079 |  | IN noc | 4.74 | INden | 55.26
| S | 370
| v (km/h) | 90 | 75 |  |  |  | nOAd | 15.9231 | nNAd | 3.07
[7 empty] | nOAn | 3.8973 | nNAn | 0.79
| LOA | 75.6 | FvOA | 0.001519
| LNA | 82.4 | FvNA | 0.002122
| F1 | 2010281.4676 | den |  | F2 | 1.13 | 2-3% | sklon | nivelety
| F1 | 412576.2795 | noc |  | F3 | 1.3 | PM | obrusná | vrstva
| X | F1xF2xF3
| X | 2953103.4759 | den |  | Y | 54.6028
| X | 606074.5546 | noc |  | Y | 47.7253
výpočet izofony
| U | pohltivý t. | H(m) | 1.5 | d(m) | 7
| U | -0.37966
| I55 dB(A) | 54.9824 | den
| I45 dB(A) | 48.1049 | noc

## III IZ25
Výpočet hlukové hladiny silnice II/I41110 v katastru obce Kojatice - izofona 2025
Výpočet byl zpracován dle novelizované metodiky pro výpočet hluku ze silniční dopravy,
zpracované IRNDr. Milošem Liberkem a kolektivem- Praha, 2004
s ohledem na informativní charakter výpočtu a zobecněná vstupní data nejsou dále uvažovány
podrobnější korekce ve smyslu metodiky
| rok | 2025 | odhad
| T | 80 |  | PNA | 15.8416
| O | 400 |  | PO noc | 0.074683 |  | IO noc | 31.7403 | IOden | 393.2597
| M | 25 |  | PN noc | 0.079 |  | IN noc | 6.32 | INden | 73.68
| S | 505
| v (km/h) | 90 | 75 |  |  |  | nOAd | 21.8478 | nNAd | 4.0933
[7 empty] | nOAn | 5.2901 | nNAn | 1.0533
| LOA | 74.1 | FvOA | 0.001519
| LNA | 80.2 | FvNA | 0.002122
| F1 | 1762572.1046 | den |  | F2 | 1.13 | 2-3% | sklon | nivelety
| F1 | 440598.0366 | noc |  | F3 | 1.1 | AB | obrusná | vrstva
| X | F1xF2xF3
| X | 2190877.126 | den |  | Y | 53.3062
| X | 547663.3594 | noc |  | Y | 47.2851
výpočet izofony
| U | pohltivý t. | H(m) | 1.5 | d(m) | 7
| U | -0.37966
| I55 dB(A) | 53.6858 | den
| I45 dB(A) | 47.6648 | noc