## III 36068
Výpočet hlukové hladiny silnice III/36068 v průtahu obce Dolní Lažany
Výpočet byl zpracován dle novelizované metodiky pro výpočet hluku ze silniční dopravy,
zpracované RNDr. Milošem Liberkem a kolektivem- Praha, 2004
s ohledem na informativní charakter výpočtu a zobecněná vstupní data nejsou dále uvažovány
podrobnější korekce ve smyslu metodiky
| rok | 2005 | odhad
| T | 70 |  | PNA | 18.4211
| O | 300 |  | PO noc | 0.079842 |  | IO noc | 24.7511 | IOden | 285.2489
| M | 10 |  | PN noc | 0.079 |  | IN noc | 5.53 | INden | 64.47
| S | 380
| v (km/h) | 50 | 45 |  |  |  | nOAd | 15.8472 | nNAd | 3.5817
[7 empty] | nOAn | 4.1252 | nNAn | 0.92167
| LOA | 75.6 | FvOA | 0.0007545
| LNA | 82.4 | FvNA | 0.002236
| F1 | 1825857.2962 | den |  | F2 | 1.13 | 2-3% | sklon | nivelety
| F1 | 379726.0455 | noc |  | F3 | 1 | AB | obrusná | vrstva
| X | F1xF2xF3
| X | 2063218.7448 | den |  | Y | 53.0455
| X | 429090.4314 | noc |  | Y | 46.2255
korekce vzdálenosti 15 m
| U | odrazivý t. | H(m) | 1.5 | d(m) | 15
| U | 2.4
| I dB(A) | 50.6455 | den
| I dB(A) | 43.8255 | noc

## III 36078
Výpočet hlukové hladiny silnice III/36078 v průtahu obce Dolní Lažany
Výpočet byl zpracován dle novelizované metodiky pro výpočet hluku ze silniční dopravy,
zpracované RNDr. Milošem Liberkem a kolektivem- Praha, 2004
s ohledem na informativní charakter výpočtu a zobecněná vstupní data nejsou dále uvažovány
podrobnější korekce ve smyslu metodiky
| rok | 2005 | odhad
| T | 80 |  | PNA | 15.0943
| O | 440 |  | PO noc | 0.073189 |  | IO noc | 32.9349 | IOden | 417.0651
| M | 10 |  | PN noc | 0.079 |  | IN noc | 6.32 | INden | 73.68
| S | 530
| v (km/h) | 50 | 45 |  |  |  | nOAd | 23.1703 | nNAd | 4.0933
[7 empty] | nOAn | 5.4892 | nNAn | 1.0533
| LOA | 75.6 | FvOA | 0.0007545
| LNA | 82.4 | FvNA | 0.002236
| F1 | 2225288.0474 | den |  | F2 | 1.13 | 2-3% | sklon | nivelety
| F1 | 451859.5768 | noc |  | F3 | 1 | AB | obrusná | vrstva
| X | F1xF2xF3
| X | 2514575.4936 | den |  | Y | 53.9046
| X | 510601.3218 | noc |  | Y | 46.9808
korekce vzdálenosti 15 m
| U | odrazivý t. | H(m) | 1.5 | d(m) | 15
| U | 2.4
| I dB(A) | 51.5046 | den
| I dB(A) | 44.5808 | noc

## 36068 IZ05
Výpočet izofony -hlukové hladiny silnice III/36068 v katastru obce Dolní Lažany2005
Výpočet byl zpracován dle novelizované metodiky pro výpočet hluku ze silniční dopravy,
zpracované IRNDr. Milošem Liberkem a kolektivem- Praha, 2004
s ohledem na informativní charakter výpočtu a zobecněná vstupní data nejsou dále uvažovány
podrobnější korekce ve smyslu metodiky
| rok | 2005 | odhad
| T | 70 |  | PNA | 18.4211
| O | 300 |  | PO noc | 0.079842 |  | IO noc | 24.7511 | IOden | 285.2489
| M | 10 |  | PN noc | 0.079 |  | IN noc | 5.53 | INden | 64.47
| S | 380
| v (km/h) | 90 | 75 |  |  |  | nOAd | 15.8472 | nNAd | 3.5817
[7 empty] | nOAn | 4.1252 | nNAn | 0.92167
| LOA | 75.6 | FvOA | 0.001519
| LNA | 82.4 | FvNA | 0.002122
| F1 | 2194775.8981 | den |  | F2 | 1.13 | 2-3% | sklon | nivelety
| F1 | 461734.7803 | noc |  | F3 | 1.1 | AB | obrusná | vrstva
| X | F1xF2xF3
| X | 2728106.4413 | den |  | Y | 54.2586
| X | 573936.3319 | noc |  | Y | 47.4886
výpočet izofony
| U | pohltivý t. | H(m) | 1.5 | d(m)
| U55 | -0.37966
| U45 | 2.9136
| I55 dB(A) | 54.6383 | den |  | 7 | m
| I45 dB(A) | 44.575 | noc |  | 12 | m

## 36078 IZ05
Výpočet izofony -hlukové hladiny silnice III/36078 v katastru obce Dolní Lažany 2005
Výpočet byl zpracován dle novelizované metodiky pro výpočet hluku ze silniční dopravy,
zpracované IRNDr. Milošem Liberkem a kolektivem- Praha, 2004
s ohledem na informativní charakter výpočtu a zobecněná vstupní data nejsou dále uvažovány
podrobnější korekce ve smyslu metodiky
| rok | 2005 | odhad
| T | 80 |  | PNA | 15.0943
| O | 440 |  | PO noc | 0.073189 |  | IO noc | 32.9349 | IOden | 417.0651
| M | 10 |  | PN noc | 0.079 |  | IN noc | 6.32 | INden | 73.68
| S | 530
| v (km/h) | 90 | 75 |  |  |  | nOAd | 23.1703 | nNAd | 4.0933
[7 empty] | nOAn | 5.4892 | nNAn | 1.0533
| LOA | 75.6 | FvOA | 0.001519
| LNA | 82.4 | FvNA | 0.002122
| F1 | 2787340.1999 | den |  | F2 | 1.13 | 2-3% | sklon | nivelety
| F1 | 563707.8689 | noc |  | F3 | 1.1 | AB | obrusná | vrstva
| X | F1xF2xF3
| X | 3464663.8684 | den |  | Y | 55.2966
| X | 700688.881 | noc |  | Y | 48.3553
výpočet izofony
| U | pohltivý t. | H(m) | 1.5 | d(m)
| U55 | 1.0688
| U45 | 3.9624
| I55 dB(A) | 54.2278 | den |  | 9 | m
| I45 dB(A) | 44.3929 | noc |  | 14 | m

## 36068 IZ25
Výpočet izofony -hlukové hladiny silnice III/36068 v katastru obce Dolní Lažany 2025
Výpočet byl zpracován dle novelizované metodiky pro výpočet hluku ze silniční dopravy,
zpracované IRNDr. Milošem Liberkem a kolektivem- Praha, 2004
s ohledem na informativní charakter výpočtu a zobecněná vstupní data nejsou dále uvažovány
podrobnější korekce ve smyslu metodiky
| rok | 2025 | odhad
| T | 120 |  | PNA | 21.2389
| O | 430 |  | PO noc | 0.085478 |  | IO noc | 38.0377 | IOden | 406.9623
| M | 15 |  | PN noc | 0.079 |  | IN noc | 9.48 | INden | 110.52
| S | 565
| v (km/h) | 90 | 75 |  |  |  | nOAd | 22.609 | nNAd | 6.14
[7 empty] | nOAn | 6.3396 | nNAn | 1.58
| LOA | 74.1 | FvOA | 0.001519
| LNA | 80.2 | FvNA | 0.002122
| F1 | 2247065.7029 | den |  | F2 | 1.13 | 2-3% | sklon | nivelety
| F1 | 598602.7336 | noc |  | F3 | 1.1 | AB | obrusná | vrstva
| X | F1xF2xF3
| X | 2793102.6687 | den |  | Y | 54.3609
| X | 744063.1979 | noc |  | Y | 48.6161
výpočet izofony
| U | pohltivý t. | H(m) | 1.5 | d(m)
| U55 | -0.37966
| U45 | 3.9624
| I55 dB(A) | 54.7405 | den |  | 7 | m
| I45 dB(A) | 44.6537 | noc |  | 14 | m

## 36078 IZ25
Výpočet izofony -hlukové hladiny silnice III/36078 v katastru obce Dolní Lažany 2025
Výpočet byl zpracován dle novelizované metodiky pro výpočet hluku ze silniční dopravy,
zpracované IRNDr. Milošem Liberkem a kolektivem- Praha, 2004
s ohledem na informativní charakter výpočtu a zobecněná vstupní data nejsou dále uvažovány
podrobnější korekce ve smyslu metodiky
| rok | 2025 | odhad
| T | 170 |  | PNA | 25.3731
| O | 480 |  | PO noc | 0.093746 |  | IO noc | 46.8731 | IOden | 453.1269
| M | 20 |  | PN noc | 0.079 |  | IN noc | 13.43 | INden | 156.57
| S | 670
| v (km/h) | 90 | 75 |  |  |  | nOAd | 25.1737 | nNAd | 8.6983
[7 empty] | nOAn | 7.8122 | nNAn | 2.2383
| LOA | 74.1 | FvOA | 0.001519
| LNA | 80.2 | FvNA | 0.002122
| F1 | 2915665.8529 | den |  | F2 | 1.13 | 2-3% | sklon | nivelety
| F1 | 802380.7096 | noc |  | F3 | 1.1 | AB | obrusná | vrstva
| X | F1xF2xF3
| X | 3624172.6552 | den |  | Y | 55.4921
| X | 997359.2221 | noc |  | Y | 49.8885
výpočet izofony
| U | pohltivý t. | H(m) | 1.5 | d(m)
| U55 | 1.0688
| U45 | 4.8961
| I55 dB(A) | 54.4233 | den |  | 9 | m
| I45 dB(A) | 44.9924 | noc |  | 16 | m